## UGC_OpenMain
Reference | Value | MPN | Price | LCSC | Footprint | Qty | DNP | Notes
C1,C2 | 47nF | CC0603JRX7R9BB473 | 0.0026 | C519554 | Capacitor_SMD:C_0603_1608Metric_Pad1.08x0.95mm_HandSolder | 2
C3 | 47uF | TAJA476K006RNJ | 0.0544 | C7190 | Capacitor_Tantalum_SMD:CP_EIA-3216-18_Kemet-A | 1
C4,C23 | 10uF | CL21A106KPFNNNE | 0.005 | C17024 | Capacitor_SMD:C_0805_2012Metric | 2
C5,C6,C7,C9,C10,C11,C24,C25,C32 | 100nF | CC0402KRX7R5BB104 | 0.0007 | C541406 | Capacitor_SMD:C_0402_1005Metric | 9
C8,C26,C27,C33,C34 | 1uF | CL05A105KQ5NNNC | 0.0009 | C107372 | Capacitor_SMD:C_0402_1005Metric | 5
C14,C15 | 15pF | CC0402FRNPO9BN150 | 0.0022 | C326803 | Capacitor_SMD:C_0402_1005Metric | 2
D3,D6,D7,D14,D15,D16 | M7C | B5819WT | 0.0179 | C5364321 | Diode_SMD:D_SOD-523 | 6
D4,D5,D8,D11,D12,D13 | BAS16VY,115 | BAS16VY,115 | 0.0186 | C135826 | Package_TO_SOT_SMD:SOT-363_SC-70-6 | 6
D9,D10 | CUS08F30 | CUS08F30 | 0.0092 | C27636112 | Diode_SMD:D_SOD-323_HandSoldering | 2
J1,J10 | SM02B-SURS-TF_LF__SN_ | SM02B-SURS-TF(LF)(SN) | 0.108 | C566239 | hhl:JST_SM02B-SURS-TF_LF__SN_ | 2
J2,J13 | 503480-0640 | 503480-0640 | 0.4028 | C3168077 | hhl:5034800640 | 2
J3 | Conn_01x06_Pin | N/A |  |  | Connector_PinHeader_2.00mm:PinHeader_1x06_P2.00mm_Vertical | 1 | DNP
J6,J7 | Trigger | PH2.0 mm Female | 0.0098 | C7499302 | Connector_JST:JST_PH_B2B-PH-K_1x02_P2.00mm_Vertical | 2
J11 | Conn_01x05_Pin | ZX-PZ2.0-1-5PZZ | 0.019 | C7501286 | Connector_PinHeader_2.00mm:PinHeader_1x05_P2.00mm_Vertical | 1 |  | USB Breakout
L5 | 1.3A 2.2uH ±20% 80mΩ | MIP25202R2MBE | 0.0208 | C315721 | Inductor_SMD:L_1008_2520Metric | 1
L6 | SK6805-EC-15 | SK6805-EC-15 | 0.0492 | C2890035 | hhl:SK6805-EC-15 | 1
Q4 | BSS138DW | BSS138DW-7-F | 0.037 | C154900 | Package_TO_SOT_SMD:SOT-363_SC-70-6 | 1
Q5,Q6 | MMBT2222A | MMBT2222A | 0.005 | C916372 | Package_TO_SOT_SMD:SOT-23 | 2
R1,R2,R10,R12,R25,R28 | 1k | RC0402FR-071KL | 0.0004 | C106235 | Resistor_SMD:R_0402_1005Metric | 6
R3,R32,R40 | 100R | RC0402FR-07100RL | 0.0005 | C106232 | Resistor_SMD:R_0402_1005Metric | 3
R4,R36,R37,R38 | 75k | RC0402FR-0775KL | 0.0004 | C137935 | Resistor_SMD:R_0402_1005Metric | 4
R5,R31,R39 | 10k | RC0402FR-0710KL | 0.0004 | C60490 | Resistor_SMD:R_0402_1005Metric | 3
R6,R7 | 27R | RC0201FR-0727RL | 0.0006 | C273268 | Resistor_SMD:R_0201_0603Metric | 2
R11 | 330R | RC0402FR-07330RL | 0.0005 | C105875 | Resistor_SMD:R_0402_1005Metric | 1
R33,R34,R35,R41 | 0R | RC0402FR-070RL | 0.0004 | C106231 | Resistor_SMD:R_0402_1005Metric | 4
RV1,RV2 | Slider_GCC-Gamecube_MB | RD7091008A | 0.2624 | C127475 | hhl:GCC_Slider_MillMaxSocketed | 2
S1,S2,S3,S4,S5,S6 | 4015-0-43-80-30-27-10-0 | 4015-0-43-80-30-27-10-0 | 0.754 | C17526581 | hhl:4015-0-43-80-30-27-10-0 | 6
SW5,SW9,SW14,SW17,SW18,SW19 | SW_TS-1187A | TS-1187A-C-E-B | 0.0197 | C318887 | hhl:TS-1187A-C-E-B | 6
SW6 | GL18_SW | GL1807SYAE-002 | 1.9 |  | hhl:GL1807SYAE | 1 |  | Supplied by GuliKit
SW7,SW8 | SW_Push | TC-00100V H5.0 100gf | 0.082 |  | hhl:Z_Switch_Edge_Omron | 2 |  | Must be supplied externally
U4 | TPS630001RCR | TPS63001DRCR | 0.565 | C28060 | hhl:VREG_V62_16624-01YE | 1
U6,U7 | MCP3002 | MCP3002-I/MS | 1.11 | C635958 | Package_SO:MSOP-8_3x3mm_P0.65mm | 2
U8 | RP2040 | RP2040 | 0.531 | C2040 | Package_DFN_QFN:QFN-56-1EP_7x7mm_P0.4mm_EP3.2x3.2mm | 1
U9 | GD25Q80EEIGR | GD25Q80EEIGR | 0.22 | C2874937 | hhl:USON-8-EP(2x3) | 1
Y1 | ABM8-272-T3 | ABM8-272-T3 | 0.2381 | C20625731 | Crystal:Crystal_SMD_3225-4Pin_3.2x2.5mm | 1